## C.2 工程项目招标控制价扉页(扉-2)
|  |  | 盐亭县人民医院门诊部一级预检分诊通道 | [7 empty] | 工程
招 标 控 制 价
招标控制价(小写): |  |  |  | 81518元
(大写): |  |  |  | 捌万壹仟伍佰壹拾捌元整
招 标 人: | [7 empty] | 造价咨询人:
| (单位盖章) | [7 empty] | (单位资质专用章)
法定代表人 或其授权人: | [6 empty] | 法定代表人 或其授权人:
|  | (签字或盖章) | [7 empty] | (签字或盖章)
编 制 人: | [5 empty] | 复 核 人:
| (造价人员签字盖专用章) | [8 empty] | (造价工程师签字盖专用章)
编 制 时 间: |  |  |  |  | 复 核 时 间:
扉-2

## D 工程项目计价总说明(表-01)
总 说 明
工程名称： | 盐亭县人民医院门诊部一级预检分诊通道
1.工程概况 建设规模： 工程特征： 计划工期： 施工现场及变化情况： 自然地理条件： 环境保护要求： 2.工程招标和分包范围 3.工程量清单编制依据 4.工程质量、材料、施工等的特殊要求 5.其他需说明的问题

## E.1 建设项目招标控制价汇总表(表-02)
建设项目招标控制价汇总表
工程名称： | 盐亭县人民医院门诊部一级预检分诊通道
序号 | 单项工程名称 | 金额（元） | 其中: (元)
|  |  | 暂估价 | 安全文明 施工费 | 规费
| 单项工程1 | 81517.84 |  | 2647.34 | 1196.12
合 计 |  | 81518 |  | 2647.34 | 1196.12

## E.2 单项工程招标控制价汇总表(表-03)
单项工程招标控制价汇总表
工程名称： |  | 盐亭县人民医院门诊部一级预检分诊通道\单项工程1
序号 | 单位工程名称 |  | 金额（元） | 其中:(元)
|  |  |  | 暂估价 | 安全文明 施工费 | 规费
1 | 建筑与装饰工程 |  | 81517.84 |  | 2647.34 | 1196.12
合 计 |  |  | 81517.84 |  | 2647.34 | 1196.12

## E.3 单位工程招标控制价汇总表(表-04)【建筑与装饰工程】
单位工程招标控制价汇总表
工程名称： |  | 盐亭县人民医院门诊部一级预检分诊通道\单项工程1【建筑与装饰工程】 | 标段：
序号 | 汇总内容 |  | 金 额（元） | 其中:暂估价(元)
1 | 分部分项及单价措施项目 |  | 70608.22
0101 | 分部分项 |  | 69291.55
2 | 总价措施项目 |  | 2804.02 | -
2.1 | 其中：安全文明施工费 |  | 2647.34 | -
3 | 其他项目 |  |  | -
3.1 | 其中：暂列金额 |  |  | -
3.2 | 其中：专业工程暂估价 |  |  | -
3.3 | 其中：计日工 |  |  | -
3.4 | 其中：总承包服务费 |  |  | -
4 | 规费 |  | 1196.12 | -
5 | 创优质工程奖补偿奖励费 |  |  | -
6 | 税前不含税工程造价 |  | 74608.36 | -
6.1 | 其中：除税甲供材料（设备）费 |  |  | -
7 | 销项增值税额 |  | 6714.75 | -
8 | 附加税 |  | 194.73 | -
招标控制价/投标报价总价合计=税前不含税工程造价+销项增值税额+附加税 |  |  | 81517.84

## F.1.1 分部分项工程清单计价表(表-08)【建筑与装饰工~
分部分项工程量清单与计价表
工程名称： |  | 盐亭县人民医院门诊部一级预检分诊通道\单项工程1【建筑与装饰工程】 |  |  |  |  | 标段：
序号 | 项目编码 |  | 项目名称 | 项目特征描述 | 计量 单位 | 工程量 |  | 金额（元）
[8 empty] | 综合单价 | 合价 | 其 中
暂估价
0101 分部分项
1 | 010103002045 |  | 拆除料外运 | 1.土质要求：拆除废料 2.运距：投标人自行考虑 | m3 | 2 |  | 10.98 | 21.96
2 | 011605001058 |  | 地面块料拆除 | 1.拆除的基层类型:原找平层 2.饰面材料种类：原石材 | m2 | 25.98 |  | 20.61 | 535.45
3 | 010503001056 |  | 基础梁 | 1.混凝土种类:商品砼 2.混凝土强度等级：C25 | m3 | 3.25 |  | 540.58 | 1756.89
4 | 011201001060 |  | 水泥灰抹面 | 水泥砂浆抹灰 | m2 | 6.5 |  | 31.74 | 206.31
5 | 010507005047 |  | 膨涨细石砼灌浆 | 膨涨细石砼C35 | m3 | 4.33 |  | 656.03 | 2840.61
6 | 011503001059 |  | 1.2m高栏杆 | 现场制定 | m | 8.5 |  | 361.07 | 3069.10
7 | 010605002034 |  | 保温隔热夹芯墙板（100mm厚） | 1.复合板夹芯材料种类：保温隔热夹芯墙板（100厚） 连接饰边厚为3mm铁板 | m2 | 66.09 |  | 175.46 | 11596.15
8 | 010605002034 |  | 玻镁板墙面（75mm厚） | 1.复合板夹芯材料：玻镁板墙面（50厚） 连接饰边厚为3mm铁板 | m2 | 44.79 |  | 210.44 | 9425.61
9 | 010606002065 |  | 钢檩条 | 详设计 防锈漆及防火详设计标准 | t | 0.428 |  | 10460.73 | 4477.19
10 | 010901002001 |  | 夹芯彩钢屋面 | 1.按设计 连接饰边厚为3mm铁板 | m2 | 126.4 |  | 177.82 | 22476.45
11 | 010802001038 |  | 塑钢门M1121 | 1.门类型：塑钢平开门M1121 2.五金材料：管子拉手、门锁(型号详设计) | 樘 | 2 |  | 600.82 | 1201.64
12 | 010807001039 |  | 塑钢窗 | 1.塑钢窗，规格型号详图 | m2 | 4.32 |  | 204.26 | 882.40
13 | 010603001063 |  | 工字钢柱 | 详设计,3m/根 防锈漆及防火详设计标准 | 根 | 14 |  | 412.94 | 5781.16
14 | 010606013043 |  | 柱脚、檩条处钢板 | 1.详设计节点图 | t | 0.069 |  | 639.89 | 44.15
15 | 011204003064 |  | 块料墙面 | 1.墙体类型:地梁侧面及水平面 2.水泥砂浆贴灰色外墙面砖 | m2 | 28.6 |  | 94.78 | 2710.71
16 | 011108001066 |  | 石材补地坪 | 1.工程部位:地梁脚及破损处 2.材料要求:同原石材料 | m2 | 7.2 |  | 314.69 | 2265.77
|  |  | 分部小计 | [5 empty] | 69291.55
合 计 | [8 empty] | 69291.55

## F.1.2 单价措施项目清单计价表(表-08)【建筑与装饰工~
单价措施项目清单与计价表
工程名称： |  | 盐亭县人民医院门诊部一级预检分诊通道\单项工程1【建筑与装饰工程】 |  |  |  |  | 标段：
序 号 | 项目编码 |  | 项目名称 | 项目特征描述 | 计量 单位 | 工程量 |  | 金额（元）
[8 empty] | 综合单价 | 合价 | 其中
暂估价
脚手架工程
1 | 011701001001 |  | 综合脚手架 | 1．建筑结构形式 2．檐口高度 | m2
2 | 011701002001 |  | 外脚手架 | 1．搭设方式 2．搭设高度 3．脚手架材质 | m2
3 | 011701003001 |  | 里脚手架 | 1．搭设方式 2．搭设高度 3．脚手架材质 | m2
4 | 011701004001 |  | 悬空脚手架 | 1．搭设方式 2．悬挑宽度 3．脚手架材质 | m2
5 | 011701005001 |  | 挑脚手架 | 1．搭设方式 2．悬挑宽度 3．脚手架材质 | m
6 | 011701006001 |  | 满堂脚手架 | 1．搭设方式 2. 搭设高度 3．脚手架材质 | m2
7 | 011701007001 |  | 整体提升架 | 1．搭设方式及启动装置 2. 搭设高度 | m2
8 | 011701008001 |  | 外装饰吊篮 | 1．升降方式及启动装置 2. 搭设高度及吊篮型号 | m2
小计
混凝土模板及支架（撑 ）
9 | 011702001001 |  | 基础 | 基础类型 | m2
10 | 011702002001 |  | 矩形柱 | 基础类型 | m2
11 | 011702003001 |  | 构造柱 | 基础类型 | m2
12 | 011702004001 |  | 异形柱 | 柱截面形状 | m2
13 | 011702005001 |  | 基础梁 | 梁截面形状 | m2 | 25.98 |  | 50.68 | 1316.67
14 | 011702006001 |  | 矩形梁 | 支撑高度 | m2
15 | 011702007001 |  | 异形梁 | 1.梁截面形状 2.支撑高度 | m2
16 | 011702008001 |  | 圈梁 | 1.梁截面形状 2.支撑高度 | m2
17 | 011702009001 |  | 过梁 | 1.梁截面形状 2.支撑高度 | m2
18 | 011702010001 |  | 弧形、拱形梁 | 1.梁截面形状 2.支撑高度 | m2
19 | 011702011001 |  | 直形墙 | 1.梁截面形状 2.支撑高度 | m2
20 | 011702012001 |  | 弧形墙 | 1.梁截面形状 2.支撑高度 | m2
21 | 011702013001 |  | 短肢剪力墙、电梯井壁 | 1.梁截面形状 2.支撑高度 | m2
22 | 011702014001 |  | 有梁板（梁和板） | 支撑高度 | m2
23 | 011702015001 |  | 无梁板 | 支撑高度 | m2
24 | 011702016001 |  | 平板 | 支撑高度 | m2
25 | 011702017001 |  | 拱板 | 支撑高度 | m2
26 | 011702018001 |  | 薄壳板 | 支撑高度 | m2
27 | 011702019001 |  | 空心板 | 支撑高度 | m2
28 | 011702020001 |  | 其它板 | 支撑高度 | m2
29 | 011702021001 |  | 栏板 | 支撑高度 | m2
30 | 011702022001 |  | 天沟、檐沟 | 构件类型 | m2
31 | 011702023001 |  | 雨篷、悬挑板、阳台板 | 1.构件类型 2.板厚度 | m2
32 | 011702024001 |  | 楼梯 | 类型 | m2
33 | 011702025001 |  | 其它现浇构件 | 构件类型 | m2
34 | 011702026001 |  | 电缆沟、地沟 | 1.沟类型 2.沟截面 | m2
35 | 011702027001 |  | 台阶 | 台阶踏步宽 | m2
36 | 011702028001 |  | 扶手 | 扶手断面尺寸 | m2
37 | 011702029001 |  | 散水 | 扶手断面尺寸 | m2
38 | 011702030001 |  | 后浇带 | 后浇带部位 | m2
39 | 011702031001 |  | 化粪池 | 1.化粪池部位 2.化粪池规格 | m2
40 | 011702032001 |  | 检查井 | 1.检查井部位 2.检查井规格 | m2
|  |  | 小计 | [5 empty] | 1316.67
垂直运输
41 | 011703001001 |  | 垂直运输 | 1. 建筑物建筑类型及结构形式 2. 地下室建筑面积 3. 建筑物檐口高度、层数 | m2¦天
小计
超高施工增加
42 | 011704001001 |  | 超高施工增加 | 1. 建筑物建筑类型及结构形式 2. 建筑物檐口高度、层数 3.单层建筑物檐口高度超过20m，多层建筑物超过6层部分的建筑面积 | m2
小计
大型机械设备进出场及安拆
43 | 011705001001 |  | 大型机械设备进出场及安拆 | 1.机械设备名称 2.机械设备规格型号 | 台次
小计
施工排水、降水
44 | 011706001001 |  | 成井 | 1.成井方式 2.地层情况 3.成井直径 4.井（滤）管类型、直径 | m
45 | 011706002001 |  | 排水、降水 | 1.机械规格型号 2.降排水管规格 | 昼夜
小计
合 计 | [8 empty] | 1316.67

## H 规费、税金项目清单计价表(表-13)【建筑与装饰工程】
规费、税金项目计价表
工程名称： | 盐亭县人民医院门诊部一级预检分诊通道\单项工程1【建筑与装饰工程】 |  | 标段：
序号 | 项目名称 | 计算基础 | 计算基数 | 计算费率（％） | 金额(元)
1 | 规费 | 分部分项定额人工费+单价措施项目定额人工费 | 12806.40 | 9.34 | 1196.12
2 | 销项增值税额 | 分部分项工程费+措施项目费+其他项目费+规费+按实计算费用+创优质工程奖补偿奖励费-按规定不计税的工程设备金额-除税甲供材料（设备）费 | 74608.36 | 9 | 6714.75
3 | 附加税 | 分部分项工程费+措施项目费+其他项目费+规费+按实计算费用+创优质工程奖补偿奖励费-按规定不计税的工程设备金额-除税甲供材料（设备）费 | 74608.36 | 0.261 | 194.73
合计 |  |  |  |  | 8105.60

## L.2 承包人提供主要材料和工程设备一览表(表-21)【建筑~
承包人提供主要材料和工程设备一览表 （适用造价信息差额调整法）
工程名称： | 盐亭县人民医院门诊部一级预检分诊通道\单项工程1【建筑与装饰工程】 |  |  |  | 标段：
序号 | 名称、规格、型号 | 单位 | 数量 | 风险系数(%) |  | 基准单价(元) | 投标单价(元) | 发承包人确认单价(元) | 备注
1 | 水泥 32.5 | kg | 299.704 |  |  | 0.48
2 | 其他材料费 | 元 | 1213.733 |  |  | 1.00
3 | 白水泥 | kg | 6.512 |  |  | 0.56
4 | 枕木 | m3 |  |  |  | 2000.00
5 | 镀锌铁丝 8# | kg |  |  |  | 4.00
6 | 草袋子 | m2 |  |  |  | 1.20
7 | 柴油(机械) | L | 19.151 |  |  | 6.50
8 | 摊销卡具和支撑钢材 | kg |  |  |  | 4.15
9 | 复合模板 | m2 | 6.416 |  |  | 20.75
10 | 二等锯材 | m3 | 0.178 |  |  | 1830.00
11 | 对拉螺栓 | kg | 3.848 |  |  | 4.15
12 | 对拉螺栓塑料管 | m | 13.762 |  |  | 1.10
13 | 脚手架钢材 | kg |  |  |  | 4.15
14 | 锯材 综合 | m3 |  |  |  | 1830.00
15 | 特细砂 | m3 | 0.362 |  |  | 170.00
16 | 水 | m3 | 4.536 |  |  | 3.50
17 | 细砂 | m3 | 0.219 |  |  | 170.00
18 | 商品混凝土 C20 | m3 | 4.352 |  |  | 480.00
19 | 汽油 | L | 3.186 |  |  | 6.50
20 | 防火漆 | kg | 61.861 |  |  | 16.00
21 | 油漆溶剂油 200# | kg | 16.699 |  |  | 4.15
22 | 塑钢平开门 | m2 | 4.324 |  |  | 210.00
23 | 膨胀螺栓(金属胀锚螺栓) M8×80 | 套 | 34.644 |  |  | 0.26
24 | 塑钢推拉窗 | m2 | 4.102 |  |  | 155.00
25 | 焊条 综合 | kg | 2.727 |  |  | 4.15
26 | 红丹酚醛防锈漆 | kg | 7.455 |  |  | 9.96
27 | 不锈钢钢管 φ25 | m | 54.866 |  |  | 13.80
28 | 不锈钢钢管 φ35 | m | 13.964 |  |  | 19.20
29 | 不锈钢钢管 φ50 | m | 9.01 |  |  | 28.80
30 | 商品混凝土 C25 | m3 | 3.266 |  |  | 490.00
31 | 电焊丝 | kg | 3.228 |  |  | 4.15
32 | 喷砂嘴 | 个 | 0.022 |  |  | 23.24
33 | 胶管 φ50 | m | 0.056 |  |  | 4.20
34 | 成品钢板焊接H形钢柱 | t | 0.484 |  |  | 6900.00
35 | 加工铁件 | kg | 1.378 |  |  | 4.15
36 | 螺栓 综合 | kg | 0.977 |  |  | 4.15
37 | 面砖 95×95 | m2 | 25.011 |  |  | 13.28
38 | 石灰膏 | m3 | 0.048 |  |  | 120.00
39 | 彩钢夹芯板 δ75 | m2 | 204.05 |  |  | 67.00
40 | 彩钢板 δ0.5 | m2 | 71.19 |  |  | 15.00
41 | 铝拉铆钉 M5×40 | 100个 | 29.184 |  |  | 8.00
42 | 防水密封胶 | 支 | 120.2 |  |  | 8.45
43 | 橡皮密封条 20×4 | m | 411.24 |  |  | 6.00
44 | 膨胀螺栓 M10 | 套 | 44.36 |  |  | 0.34
45 | 成品型钢钢檩条 | t | 0.428 |  |  | 5800.00
46 | 玻镁板 A级双面防火 | m2 | 47.488 |  |  | 100.00
47 | 铁地槽 | m | 16.081 |  |  | 25.00
48 | 槽铁 | m | 100.085 |  |  | 12.00
49 | 工字铁 综合 | m | 398.427 |  |  | 25.00
50 | 角铁 25.4×1 | m | 62.885 |  |  | 2.50
51 | 彩钢内外扣槽（铁） | m | 106.429 |  |  | 6.00
52 | 花岗石板 厚20mm | m2 | 8.136 |  |  | 200.00
53 | 矿物颜料 | kg | 0.72 |  |  | 4.57